## Sheet1
附件1：
江西氟盐新材料产业基地产城融合项目变配电清单
序号 | 项目名称 | 项目特征描述 | 计量 单位 | 工程量 | 备注
1 | 变压器 | 变压器 1-4#变压器 SCB13-1250KVA/10 2x2.5%/0.4KV Dyn11 Uk=6%含基础槽钢、 所有电气元器件 | 台 | 4
2 | 直流配电屏 | 直流配电屏 落地安装 40AH | 台 | 1
3 | 高压成套配电柜 | 高压成套配电柜1AH 1，含铜母线排、基 础槽钢、所有电气 元器件 | 台 | 1
4 | 高压成套配电柜 | 高压成套配电柜1AH 2，含铜母线排、基 础槽钢、所有电气 元器件 | 台 | 1
5 | 高压成套配电柜 | 高压成套配电柜1AH 3，含铜母线排、基 础槽钢、所有电气 元器件 | 台 | 1
6 | 高压成套配电柜 | 高压成套配电柜1AH 4，含铜母线排、基 础槽钢、所有电气 元器件 | 台 | 1
7 | 高压成套配电柜 | 高压成套配电柜1AH 5，含铜母线排、基 础槽钢、所有电气 元器件 | 台 | 1
8 | 高压成套配电柜 | 高压成套配电柜1AH 6，含铜母线排、基 础槽钢、所有电气 元器件 | 台 | 1
9 | 高压成套配电柜 | 高压成套配电柜1AH 7，含铜母线排、基 础槽钢、所有电气 元器件 | 台 | 1
10 | 高压成套配电柜 | 高压成套配电柜1AH 8，含铜母线排、基 础槽钢、所有电气 元器件 | 台 | 1
11 | 高压成套配电柜 | 高压成套配电柜1AH 9，含铜母线排、基 础槽钢、所有电气 元器件 | 台 | 1
12 | 高压成套配电柜 | 高压成套配电柜1AH 10，含铜母线排、 基础槽钢、所有电 气元器件 | 台 | 1
13 | 低压开关柜(屏) | 低压配电柜 1AA1，含所有电气 元器件 | 台 | 1
14 | 低压开关柜(屏) | 低压配电柜 1AA2，含所有电气 元器件 | 台 | 1
15 | 低压开关柜(屏) | 低压配电柜 1AA3，含所有电气 元器件 | 台 | 1
16 | 低压开关柜(屏) | 低压配电柜 1AA4，含所有电气 元器件 | 台 | 1
17 | 低压开关柜(屏) | 低压配电柜 1AA5，含所有电气 元器件 | 台 | 1
18 | 低压开关柜(屏) | 低压配电柜 2AA1，含所有电气 元器件 | 台 | 1
19 | 低压开关柜(屏) | 低压配电柜 2AA2，含所有电气 元器件 | 台 | 1
20 | 低压开关柜(屏) | 低压配电柜 2AA3，含所有电气 元器件 | 台 | 1
21 | 低压开关柜(屏) | 低压配电柜 2AA4，含所有电气 元器件 | 台 | 1
22 | 低压开关柜(屏) | 低压配电柜 2AA5，含所有电气 元器件 | 台 | 1
23 | 低压开关柜(屏) | 低压配电柜 3AA1，含所有电气 元器件 | 台 | 1
24 | 低压开关柜(屏) | 低压配电柜 3AA2，含所有电气 元器件 | 台 | 1
25 | 低压开关柜(屏) | 低压配电柜 3AA3，含所有电气 元器件 | 台 | 1
26 | 低压开关柜(屏) | 低压配电柜 3AA4，含所有电气 元器件 | 台 | 1
27 | 低压开关柜(屏) | 低压配电柜 3AA5，含所有电气 元器件 | 台 | 1
28 | 低压开关柜(屏) | 低压配电柜 4AA1，含所有电气 元器件 | 台 | 1
29 | 低压开关柜(屏) | 低压配电柜 4AA2，含所有电气 元器件 | 台 | 1
30 | 低压开关柜(屏) | 低压配电柜 4AA3，含所有电气 元器件 | 台 | 1
31 | 低压开关柜(屏) | 低压配电柜 4AA4，含所有电气 元器件 | 台 | 1
32 | 低压开关柜(屏) | 低压配电柜 4AA5，含所有电气 元器件 | 台 | 1
33 | 低压开关柜(屏) | 低压配电柜 EA1，含所有电气元 器件 | 台 | 1
34 | 低压开关柜(屏) | 低压配电柜 EA2，含所有电气元 器件 | 台 | 1
35 | 低压开关柜(屏) | 低压配电柜 EA3，含所有电气元 器件 | 台 | 1
36 | 母线柜 | 母线柜 | 台 | 1
37 | 低压封闭式插接母线 槽 | 密集性母线槽 NH-XL-2500A/4P | m | 19.2
38 | 低压封闭式插接母线 槽 | 密集性母线槽 NH-XL-800A/4P | m | 6.4
39 | 电力电缆 | 室内敷设电力电缆- ZC-YJV22-8.7/15K V-3*70 | m | 130
40 | 电力电缆头 | 电力电缆终端头制 作与安装 10kV室 缩式铜芯电缆终端 头 3*70 | 个 | 8
41 | 桥架 | 1.名称:钢制喷塑槽 式桥架; 2.型号:300*150(1 .2mm厚); 3.电缆支吊架安装 | m | 75
42 | 绝缘垫 | 1、绝缘垫 5mm 2、配电柜前柜后铺 设。 | m2 | 80
43 | 标准化配置 | 1、标识标牌、绝缘 工器具及工器具柜 | 项 | 1
44 | 接地母线 | 1、型号： -50*5镀锌扁钢 2、环配电房30CM高 度一圈 3、与配电柜基础构 架接地 4、接地网系统调试 。 | m | 145
45 | 电力变压器系统 | 变压器系统调试 容量(kV ·A) ≤2000 | 系统 | 4
46 | 电缆保护管 | 电缆保护管-SC150 | m | 20
47 | 送配电装置系统 | 输配电装置系统调 试 ≤10kV交流供电 带断路器 | 系统 | 10
48 | 送配电装置系统 | 输配电装置系统调 试 ≤500V直流供电 | 系统 | 1
49 | 送配电装置系统 | 输配电装置系统调 试 ≤1kV交流供电 | 系统 | 18
50 | 送配电装置系统 | 无功补偿装置系统 调试 电容器 电压≤1kV | 系统 | 4
51 | 送配电装置系统 | 自动投入装置系统 调试 备用电源自动投入 装置 | 系统 | 1
52 | 母线 | 母线系统调试 电压≤1kV | 段 | 5
53 | 母线 | 母线系统调试 电压≤10kV | 段 | 2
54 | 特殊保护装置 | 保护装置系统调试 变压器保护 | 套 | 4
55 | 接地装置 | 接地系统测试 接地网 | 系统 | 1
56 | 柴油发电机组 | 柴油发电机，常载4 00kW，备载440kW， 含基础螺栓灌浆 | 台 | 1
57 | 贮液器(排液桶) | 油桶及管路设施安 装 | 台 | 1
58 | 桥架 | 1.名称:钢制防火槽 式桥架; 2.型号:300*150(1 .2mm厚); 3.电缆支吊架安装 | m | 116
59 | 电力电缆 | 1、室内低压电力电 缆敷设- YJV-3*185+1*95 2、热缩式电缆头安 装及制作 | m | 251.32
60 | 接地母线 | 1、型号： -50*5镀锌扁钢 2、环配电房30CM高 度一圈 3、与配电柜基础构 架接地 4、接地网系统调试 。 | m | 40
61 | 接地装置 | 接地系统测试 接地网 | 系统 | 1
62 | 合计
备注：1、以上报价含13%的增值税专用发票。