## Sheet1
附件三
江西氟盐新材料产业基地产城融合项目11#楼中央空调采购清单
序号 | 项目名称 | 主要技术规格/参数 | 单位 | 暂定工程量 | 下浮后单价（元） | 下浮后总价（元） | 品牌 | 备注
1 | 碳钢风口、散流器、百叶窗 | 1.名称:球形风口; 2.规格:D300; | 个 | 6
2 | 碳钢风口、散流器、百叶窗 | 1.名称:条缝型风口; 2.规格:1200×200; | 个 | 32
3 | 碳钢风口、散流器、百叶窗 | 1.名称:单层百叶风口; 2.规格:1700×150; | 个 | 178
4 | 碳钢风口、散流器、百叶窗 | 1.名称:双层回风百叶; 2.规格:1700*280; | 个 | 212
5 | 静压箱 | 1.名称:静压箱; 2.规格:1500*140*200; | 个 | 2
6 | 碳钢通风管道 | 1.名称:镀锌薄钢板; 2.形状:矩形; 3.板材厚度:δ0.75; 4.接口形式:法兰连接; 5.保温：30mm橡塑棉保温 | m2 | 530
7 | 帆布软接 | 纳米防火阻燃帆布 | m2 | 279
8 | PVC管 | 1.安装部位:室内; 2.介质:冷凝水管; 3.规格、压力等级:PVC管DN32; 4.连接形式:螺纹连接; 5.保温:10mmB1级橡塑保温; | m | 1246
9 | PVC管 | 1.安装部位:室内; 2.介质:冷凝水管; 3.规格、压力等级:PVC管 DN25; 4.连接形式:螺纹连接; 5.保温:10mmB1级橡塑保温; | m | 100
10 | 铜管 | 1.安装部位:室内; 2.介质:铜管; 3.规格、压力等级:φ6.35; 4.连接形式:焊接; 5.压力试验及吹、洗设计要求:氮气吹净; 6.保温:15mmB1级橡塑保温; | m | 432
11 | 铜管 | 1.安装部位:室内; 2.介质:铜管; 3.规格、压力等级:φ9.53; 4.连接形式:焊接; 5.压力试验及吹、洗设计要求:氮气吹净; 6.保温:15mmB1级橡塑保温; | m | 772
12 | 铜管 | 1.安装部位:室内; 2.介质:铜管; 3.规格、压力等级:φ12.7; 4.连接形式:焊接; 5.压力试验及吹、洗设计要求:氮气吹净; 6.保温:15mmB1级橡塑保温; | m | 601
13 | 铜管 | 1.安装部位:室内; 2.介质:铜管; 3.规格、压力等级:φ15.8; 4.连接形式:焊接; 5.压力试验及吹、洗设计要求:氮气吹净; 6.保温:20mmB1级橡塑保温; | m | 769
14 | 铜管 | 1.安装部位:室内; 2.介质:铜管; 3.规格、压力等级:φ19.05; 4.连接形式:焊接; 5.压力试验及吹、洗设计要求:氮气吹净; 6.保温:20mmB1级橡塑保温; | m | 178
15 | 铜管 | 1.安装部位:室内; 2.介质:铜管; 3.规格、压力等级:φ22.23; 4.连接形式:焊接; 5.压力试验及吹、洗设计要求:氮气吹净; 6.保温:20mmB1级橡塑保温; | m | 185
16 | 铜管 | 1.安装部位:室内; 2.介质:铜管; 3.规格、压力等级:φ28.58; 4.连接形式:焊接; 5.压力试验及吹、洗设计要求:氮气吹净; 6.保温:20mmB1级橡塑保温; | m | 502
17 | 铜管 | 1.安装部位:室内; 2.介质:铜管; 3.规格、压力等级:φ34.93; 4.连接形式:焊接; 5.压力试验及吹、洗设计要求:氮气吹净; 6.保温:20mmB1级橡塑保温; | m | 93
18 | 铜管 | 1.安装部位:室内; 2.介质:铜管; 3.规格、压力等级:φ44.5; 4.连接形式:焊接; 5.压力试验及吹、洗设计要求:氮气吹净; 6.保温:20mmB1级橡塑保温; | m | 53
19 | 管道支架 | 1.材质:管道支架; 2.要求:樟丹漆二道，灰色调和漆二道; | Kg | 832.73
20 | 风机盘管 | 1.名称:低静压风管天井式室内机; 2.规格:制冷2.2KW 制热量2.6KW; 3.风量:320m3/h; 4.其他:含软管接口、检查接线; | 台 | 1
21 | 风机盘管 | 1.名称:低静压风管天井式室内机; 2.规格:制冷3.6KW 制热量4KW; 3.风量:650m3/h; 4.其他:含软管接口、检查接线; | 台 | 101
22 | 风机盘管 | 1.名称:低静压风管天井式室内机; 2.规格:制冷4.5KW 制热量5.0KW; 3.风量:900m3/h; 4.其他:含软管接口、检查接线; | 台 | 58
23 | 风机盘管 | 1.名称:低静压风管天井式室内机; 2.规格:制冷5.6KW 制热量6.3KW; 3.风量:900m3/h; 4.其他:含软管接口、检查接线; | 台 | 19
24 | 风机盘管 | 1.名称:高静压风管天井式室内机; 2.规格:制冷7.1KW 制热量8.0KW; 3.风量:1200m3/h; 4.其他:含软管接口、检查接线; | 台 | 31
25 | 风机盘管 | 1.名称:高静压风管天井式室内机; 2.规格:制冷9.0KW 制热量10.0KW; 3.风量:1000m3/h; 4.其他:含软管接口、检查接线; | 台 | 2
26 | 空调器 | 1.名称:直流变速中央空调; 2.规格:制冷40KW 制热量50KW; 3.其他:含软管接口、检查接线; | 套 | 20
27 | 空调器 | 1.名称:直流变速中央空调; 2.规格:制冷量180KW 制热量200KW; 3.其他:含软管接口、检查接线; | 套 | 1
28 | 热交换器安装 | 1.名称:高静压全热交换器; 2.规格:VAM1000; | 台 | 1
29 | 热交换器安装 | 1.名称:高静压全热交换器; 2.规格:VAM500; | 台 | 4
30 | 分歧器 | 分歧器 | 个 | 191
31 | 信号线 | 3芯*0.75屏蔽线 | 米 | 3500
32 | 线控器KJR-86J2/BK | 多联机线控器 | 个 | 212
33 | 制冷剂(R410A) |  | Kg | 360
1.以上报价含13%增值税专用发票； 2.本采购项目为交钥匙工程，采购内容包括但不限于供货、运输、安装调试、验收、培训、质保期内的售后服务等； 3.按结算审核金额下浮 %； 4、含税金、人工、材料、辅材、机械、设备等一切费用，一切税费由成交供应商承担。